## E.1.1 工程项目清单汇总表
工程项目清单汇总表
工程名称：陆丰市三溪水水库和西南镇西南村集中式饮用水水源保护区规范化建设项目 |  | 标段： | 第 1 页 共 1 页
序号 | 项 目 内 容 |  | 金 额（元）
1 | 分部分项工程费
1.1 | 溪水水库饮用水源保护区
1.1.1 | 界碑
1.1.2 | 交通警示牌
1.1.3 | 界标
1.1.4 | 宣传牌
1.1.5 | 隔离防护网
1.2 | 西南镇西南村饮用水水源保护区
1.2.1 | 界碑
1.2.2 | 宣传牌
1.2.3 | 交通警示牌
1.2.4 | 界标
1.2.5 | 隔离防护网
2 | 措施项目费
2.1 | 绿色施工安全防护措施费 |  | 21608.56
3 | 其他项目费
3.1 | 其中：暂列金额 |  | 34437.65
3.2 | 其中：专业工程暂估价
3.3 | 其中：计日工
3.4 | 其中：总承包服务费
3.5 | 其中：预算包干费
5 | 税前工程造价
6 | 增值税
7 | 合 计
注：1 专业工程暂估价为已含税价格，在计算增值税计算基础时不应包含专业工程暂估价金额；2 本表宜用于按合同标的为工程量清单编制对象的工程汇总计算，以单项工程、单位工程等为工程量清单编制对象的工程可按本表汇总计算；

## E.2.1 分部分项工程项目清单计价表
分部分项工程项目清单计价表
工程名称：陆丰市三溪水水库和西南镇西南村集中式饮用水水源保护区规范化建设项目 |  |  | 标段： |  |  |  | 第 1 页 共 10 页
序号 | 项目编码 | 项目名称 |  | 项目特征描述 | 计量单位 | 工程量 |  | 金额（元）
[8 empty] | 综合单价 | 合价
溪水水库饮用水源保护区
界碑
1 | 040501022001 | 界碑 |  | 1.构件规格:300*300*1000mm2.C25钢筋混凝土3.碑面刻字、油漆4.文字图案:内容详见图纸 | 个 | 29
宣传牌
2 | 040205003001 | 宣传牌 |  | 1.材料种类、规格:1600*1200*2mm铝板正反面2.文字图案:高精度喷绘，内容详见图纸3.其它辅材:滑动铝槽采用综合性能优于牌号2024的铝合金型材，宣传牌立柱采用普通A3方钢，喷砂除锈厚热镀锌防腐，外喷环氧富锌漆，加劲肋焊脚尺寸h=10mm,螺栓采用防盗性螺栓。 | 块 | 16
3 | 040303002001 | 混凝土基础 |  | 1.混凝土强度等级:C20 | m3 | 2.048
本页小计
分部分项工程项目清单计价表
工程名称：陆丰市三溪水水库和西南镇西南村集中式饮用水水源保护区规范化建设项目 |  |  | 标段： |  |  |  | 第 2 页 共 10 页
序号 | 项目编码 | 项目名称 |  | 项目特征描述 | 计量单位 | 工程量 |  | 金额（元）
[8 empty] | 综合单价 | 合价
4 | 040101003001 | 挖基坑土方 |  | 1.土壤类别:综合考虑2.挖土深度:2m 内3.人工开挖 | m3 | 12.8
5 | 040103001001 | 沟槽、基坑回填方 |  | 1.人工回填原土 | m3 | 10.752
6 | 040103003001 | 余方弃置 |  | 1.20m内堆放土方 | m3 | 2.048
7 | 010505002001 | 基础模板 |  | 1.基础类型:独立基础2.模板类型:12厚模板 | m2 | 20.48
交通警示牌
8 | 040205003001 | 交通警示牌 |  | 1.材料种类、规格:1500*600*2.4mm铝板正反面、ɸ100*4.5镀锌钢管2.其它辅材:滑动铝槽采用综合性能优于牌号2024的铝合金型材，宣传牌立柱采用普通A3方钢，喷砂除锈厚热镀锌防腐，外喷环氧富锌漆，加劲肋焊脚尺寸h=10mm,螺栓采用防盗性螺栓。3.文字图案:内容详见图纸 | 块 | 11
9 | 040303002001 | 混凝土基础 |  | 1.混凝土强度等级:C20 | m3 | 11
本页小计
分部分项工程项目清单计价表
工程名称：陆丰市三溪水水库和西南镇西南村集中式饮用水水源保护区规范化建设项目 |  |  | 标段： |  |  |  | 第 3 页 共 10 页
序号 | 项目编码 | 项目名称 |  | 项目特征描述 | 计量单位 | 工程量 |  | 金额（元）
[8 empty] | 综合单价 | 合价
10 | 040101003001 | 挖基坑土方 |  | 1.土壤类别:综合考虑2.挖土深度:2m 内3.人工开挖 | m3 | 28.16
11 | 040103001001 | 沟槽、基坑回填方 |  | 1.人工回填原土 | m3 | 17.16
12 | 040103003001 | 余方弃置 |  | 1.20m内堆放土方 | m3 | 11
13 | 010505002001 | 基础模板 |  | 1.基础类型:独立基础2.模板类型:12厚模板 | m2 | 44
界标
14 | 040205003001 | 标志牌 |  | 1.材料种类、规格:1200*1600*2mm铝板正反面共两块、ɸ100*4.5镀锌钢管2.其它辅材:滑动铝槽采用综合性能优于牌号2024的铝合金型材，宣传牌立柱采用普通A3方钢，喷砂除锈厚热镀锌防腐，外喷环氧富锌漆，加劲肋焊脚尺寸h=10mm,螺栓采用防盗性螺栓。3.文字图案：内容详见图纸 | 块 | 13
15 | 040303002001 | 混凝土基础 |  | 1.混凝土强度等级:C20 | m3 | 13
本页小计
分部分项工程项目清单计价表
工程名称：陆丰市三溪水水库和西南镇西南村集中式饮用水水源保护区规范化建设项目 |  |  | 标段： |  |  |  | 第 4 页 共 10 页
序号 | 项目编码 | 项目名称 |  | 项目特征描述 | 计量单位 | 工程量 |  | 金额（元）
[8 empty] | 综合单价 | 合价
16 | 040101003001 | 挖基坑土方 |  | 1.土壤类别:综合考虑2.挖土深度:2m 内3.人工开挖 | m3 | 33.28
17 | 040103001001 | 沟槽、基坑回填方 |  | 1.人工回填原土 | m3 | 20.28
18 | 040103003001 | 余方弃置 |  | 1.20m内堆放土方 | m3 | 13
19 | 010505002001 | 基础模板 |  | 1.基础类型:独立基础2.模板类型:12厚模板 | m2 | 52
隔离防护网
20 | 010609003001 | 隔离防护网 |  | 1.材料品种、规格:3000*1500mm浸塑电焊网、立柱ɸ48*2圆钢柱2.网格尺寸:直径为4.5毫米，网孔大小为10厘米×20厘米3.其它要求:采用低碳钢丝(符合GB/T343-1994《一般用途低碳钢丝》),浸塑材料为无毒PVC或PE粉末,确保长期耐酸碱腐蚀； | m2 | 1167.75
本页小计
分部分项工程项目清单计价表
工程名称：陆丰市三溪水水库和西南镇西南村集中式饮用水水源保护区规范化建设项目 |  |  | 标段： |  |  |  | 第 5 页 共 10 页
序号 | 项目编码 | 项目名称 |  | 项目特征描述 | 计量单位 | 工程量 |  | 金额（元）
[8 empty] | 综合单价 | 合价
21 | 010804004001 | 隔离防护网预留门 |  | 1.门代号及洞口尺寸:1500*1500mm2.五金种类、规格:带门锁3.其它要求:采用低碳钢丝(符合GB/T343-1994《一般用途低碳钢丝》),浸塑材料为无毒PVC或PE粉末,确保长期耐酸碱腐蚀； | m2 | 2.7
22 | 040303002001 | 混凝土基础 |  | 1.混凝土强度等级:C20 | m3 | 32.625
23 | 040101003001 | 挖基坑土方 |  | 1.土壤类别:综合考虑2.挖土深度:2m 内3.人工开挖 | m3 | 221.067
24 | 040103001001 | 沟槽、基坑回填方 |  | 1.人工回填原土 | m3 | 188.442
25 | 040103003001 | 余方弃置 |  | 1.20m内堆放土方 | m3 | 32.625
26 | 010505002001 | 基础模板 |  | 1.基础类型:独立基础2.模板类型:12厚模板 | m2 | 261
西南镇西南村饮用水水源保护区
界碑
本页小计
分部分项工程项目清单计价表
工程名称：陆丰市三溪水水库和西南镇西南村集中式饮用水水源保护区规范化建设项目 |  |  | 标段： |  |  |  | 第 6 页 共 10 页
序号 | 项目编码 | 项目名称 |  | 项目特征描述 | 计量单位 | 工程量 |  | 金额（元）
[8 empty] | 综合单价 | 合价
27 | 040501022001 | 界碑 |  | 1.构件规格:300*300*1000mm2.C25钢筋混凝土3.碑面刻字、油漆4.文字图案:内容详见图纸 | 个 | 18
宣传牌
28 | 040205003001 | 宣传牌 |  | 1.材料种类、规格:1600*1200*2mm铝板正反面2.文字图案:高精度喷绘，内容详见图纸3.其它辅材:滑动铝槽采用综合性能优于牌号2024的铝合金型材，宣传牌立柱采用普通A3方钢，喷砂除锈厚热镀锌防腐，外喷环氧富锌漆，加劲肋焊脚尺寸h=10mm,螺栓采用防盗性螺栓。 | 块 | 2
29 | 040303002001 | 混凝土基础 |  | 1.混凝土强度等级:C20 | m3 | 0.256
30 | 040101003001 | 挖基坑土方 |  | 1.土壤类别:综合考虑2.挖土深度:2m 内3.人工开挖 | m3 | 1.6
31 | 040103001001 | 沟槽、基坑回填方 |  | 1.人工回填原土 | m3 | 1.34
本页小计
分部分项工程项目清单计价表
工程名称：陆丰市三溪水水库和西南镇西南村集中式饮用水水源保护区规范化建设项目 |  |  | 标段： |  |  |  | 第 7 页 共 10 页
序号 | 项目编码 | 项目名称 |  | 项目特征描述 | 计量单位 | 工程量 |  | 金额（元）
[8 empty] | 综合单价 | 合价
32 | 040103003001 | 余方弃置 |  | 1.20m内堆放土方 | m3 | 0.26
33 | 010505002001 | 基础模板 |  | 1.基础类型:独立基础2.模板类型:12厚模板 | m2 | 2.56
交通警示牌
34 | 040205003001 | 交通警示牌 |  | 1.材料种类、规格:1500*600*2.4mm铝板正反面、ɸ100*4.5镀锌钢管2.其它辅材:滑动铝槽采用综合性能优于牌号2024的铝合金型材，宣传牌立柱采用普通A3方钢，喷砂除锈厚热镀锌防腐，外喷环氧富锌漆，加劲肋焊脚尺寸h=10mm,螺栓采用防盗性螺栓。3.文字图案:内容详见图纸 | 块 | 2
35 | 040303002001 | 混凝土基础 |  | 1.混凝土强度等级:C20 | m3 | 2
36 | 040101003001 | 挖基坑土方 |  | 1.土壤类别:综合考虑2.挖土深度:2m 内3.人工开挖 | m3 | 10.24
37 | 040103001001 | 沟槽、基坑回填方 |  | 1.人工回填原土 | m3 | 8.24
38 | 040103003001 | 余方弃置 |  | 1.20m内堆放土方 | m3 | 2
本页小计
分部分项工程项目清单计价表
工程名称：陆丰市三溪水水库和西南镇西南村集中式饮用水水源保护区规范化建设项目 |  |  | 标段： |  |  |  | 第 8 页 共 10 页
序号 | 项目编码 | 项目名称 |  | 项目特征描述 | 计量单位 | 工程量 |  | 金额（元）
[8 empty] | 综合单价 | 合价
39 | 010505002001 | 基础模板 |  | 1.基础类型:独立基础2.模板类型:12厚模板 | m2 | 8
界标
40 | 040205003001 | 标志牌 |  | 1.材料种类、规格:1200*1600*2mm铝板正反面共两块、ɸ100*4.5镀锌钢管2.其它辅材:滑动铝槽采用综合性能优于牌号2024的铝合金型材，宣传牌立柱采用普通A3方钢，喷砂除锈厚热镀锌防腐，外喷环氧富锌漆，加劲肋焊脚尺寸h=10mm,螺栓采用防盗性螺栓。3.文字图案：内容详见图纸 | 块 | 4
41 | 040303002001 | 混凝土基础 |  | 1.混凝土强度等级:C20 | m3 | 4
42 | 040101003001 | 挖基坑土方 |  | 1.土壤类别:综合考虑2.挖土深度:2m 内3.人工开挖 | m3 | 10.24
43 | 040103001001 | 沟槽、基坑回填方 |  | 1.人工回填原土 | m3 | 6.24
44 | 040103003001 | 余方弃置 |  | 1.20m内堆放土方 | m3 | 4
本页小计
分部分项工程项目清单计价表
工程名称：陆丰市三溪水水库和西南镇西南村集中式饮用水水源保护区规范化建设项目 |  |  | 标段： |  |  |  | 第 9 页 共 10 页
序号 | 项目编码 | 项目名称 |  | 项目特征描述 | 计量单位 | 工程量 |  | 金额（元）
[8 empty] | 综合单价 | 合价
45 | 010505002001 | 基础模板 |  | 1.基础类型:独立基础2.模板类型:12厚模板 | m2 | 16
隔离防护网
46 | 010609003001 | 隔离防护网 |  | 1.材料品种、规格:3000*1500mm浸塑电焊网、立柱ɸ48*2圆钢柱2.网格尺寸:直径为4.5毫米，网孔大小为10厘米×20厘米3.其它要求:采用低碳钢丝(符合GB/T343-1994《一般用途低碳钢丝》),浸塑材料为无毒PVC或PE粉末,确保长期耐酸碱腐蚀； | m2 | 524.25
47 | 010804004001 | 隔离防护网预留门 |  | 1.门代号及洞口尺寸:1500*1500mm2.五金种类、规格:带门锁3.其它要求:采用低碳钢丝(符合GB/T343-1994《一般用途低碳钢丝》),浸塑材料为无毒PVC或PE粉末,确保长期耐酸碱腐蚀； | m2 | 2.7
本页小计
分部分项工程项目清单计价表
工程名称：陆丰市三溪水水库和西南镇西南村集中式饮用水水源保护区规范化建设项目 |  |  | 标段： |  |  |  | 第 10 页 共 10 页
序号 | 项目编码 | 项目名称 |  | 项目特征描述 | 计量单位 | 工程量 |  | 金额（元）
[8 empty] | 综合单价 | 合价
48 | 040303002001 | 混凝土基础 |  | 1.混凝土强度等级:C20 | m3 | 14.75
49 | 040101003001 | 挖基坑土方 |  | 1.土壤类别:综合考虑2.挖土深度:2m 内3.人工开挖 | m3 | 99.946
50 | 040103001001 | 沟槽、基坑回填方 |  | 1.人工回填原土 | m3 | 85.196
51 | 040103003001 | 余方弃置 |  | 1.20m内堆放土方 | m3 | 14.75
52 | 010505002001 | 基础模板 |  | 1.基础类型:独立基础2.模板类型:12厚模板 | m2 | 118
本页小计
合计

## E.3.1 措施项目清单计价表
措施项目清单计价表
工程名称：陆丰市三溪水水库和西南镇西南村集中式饮用水水源保护区规范化建设项目 |  | 标段： |  |  | 第 1 页 共 1 页
序号 | 项目编码 |  | 项 目 名 称 | 工作内容 |  | 价格（元） | 备注
1 |  |  | 措施项目 |  |  | 21608.56
1.1 |  |  | 市政工程 |  |  | 21608.56
1.1.1 | 1 |  | 绿色施工安全防护措施费 |  |  | 21608.56
1.1.1.1 | WMSGCS000004 |  | 文明施工措施 |  |  | 4321.71
1.1.1.2 | HJBHCS000004 |  | 环境保护措施 |  |  | 3928.83
1.1.1.3 | LSSSCS000004 |  | 临时设施措施 |  |  | 5107.48
1.1.1.4 | AQSCCS000004 |  | 安全生产措施 |  |  | 8250.54
1.1.2 | 2 |  | 措施实施费用
1.1.2.1 | WMGDZJF00004 |  | 文明工地增加费
1.1.2.2 | YJSGZJ000004 |  | 夜间施工增加费
1.1.2.3 | GGCSF0000004 |  | 赶工措施费
1.1.3 | 3 |  | 溪水水库饮用水源保护区-二次搬运
1.1.4 | 4 |  | 西南镇西南村饮用水水源保护区-二次搬运
本页小计 | [5 empty] | 21608.56
合计 | [5 empty] | 21608.56 | -
注:1.措施项目清单费用构成详见本标准表E.3.2，大型机械进出场及安拆费用组成见本标准表E.3.4。

## E.4.1 其他项目清单计价表
其他项目清单计价表
工程名称：陆丰市三溪水水库和西南镇西南村集中式饮用水水源保护区规范化建设项目 |  | 标段： |  |  |  | 第 1 页 共 1 页
序号 | 项目名称 |  | 暂估（暂定）金额（元） | 结算（确定）金额（元） | 调整金额±（元） |  | 备注
1 | 暂列金额 |  | 34437.65 |  |  |  | 详见本标准表E.4.2
2 | 专业工程暂估价 | [5 empty] | 详见本标准表E.4.3
3 | 计日工 | [5 empty] | 详见本标准表E.4.4
4 | 总承包服务费 | [5 empty] | 详见本标准表E.4.5
5 | 预算包干费 | [5 empty] | 预算包干费
GCYZF | 工程优质费
XNF | 消纳费
合 计 | [6 empty] | -

## E.4.2 暂列金额明细表
暂列金额明细表
工程名称：陆丰市三溪水水库和西南镇西南村集中式饮用水水源保护区规范化建设项目 |  |  |  | 标段：陆丰市三溪水水库和西南镇西南村集中式饮用水水源保护区规范化建设项目 |  |  | 第 1 页 共 1 页
序号 | 项目名称 | 计算基础 | 费率（%） |  | 暂定金额 （元） | 确定金额（元） |  | 调整金额± (元) | 备注
1 | 合同价格调整暂列金额
2 | 未确定工程暂列金额 |  |  |  | 34437.65
2.1 |  | 344376.54 | 10 |  | 34437.65
3 | 未确定服务暂列金额
3.1
4 | 未确定其他暂列金额
4.1
本页小计 |  | - | - |  | 34437.65 |  |  |  | -
合 计 |  | - | - |  | 34437.65 |  |  |  | -
注：1 本表由招标人填写“暂定金额”总额，采用费率计价方式计算暂定金额的，应分别填写“计算基础”“费率”,并计算填写“暂定金额”;采用总价计价方式计算暂定金额的，可直接填写“暂定金额”； 2 投标人应将上述暂定金额填写并计入投标总价； 3 结算时应按合同约定计算并填写“确定金额”；